## Sheet1
Component | State | a | b | c | d | T Unit | Low T | High T
Acetone | liquid | 0.123 | 0.000186 | ----- | ----- | °C | -30 | 60
Acetone | gas | 0.07196 | 0.000201 | -1.278e-07 | 3.476e-11 | °C | 0 | 1200
Acetylene | gas | 0.04243 | 6.053e-05 | -5.033e-08 | 1.82e-11 | °C | 0 | 1200
Air | gas | 0.02894 | 4.147e-06 | 3.191e-09 | -1.965e-12 | °C | 0 | 1500
Ammonia | gas | 0.03515 | 2.954e-05 | 4.421e-09 | -6.686e-12 | °C | 0 | 1200
Ammonium Sulfate | solid | 0.2159 | ----- | ----- | ----- | K | 275 | 328
Benzene | liquid | 0.1265 | 0.000234 | ----- | ----- | °C | 6 | 67
Benzene | gas | 0.07406 | 0.0003295 | -2.52e-07 | 7.757e-11 | °C | 0 | 1200
Isobutane | gas | 0.08946 | 0.0003013 | -1.891e-07 | 4.987e-11 | ºC | 0 | 1200
n-Butane | gas | 0.0923 | 0.0002788 | -1.547e-07 | 3.498e-11 | °C | 0 | 1200
Isobutene | gas | 0.08288 | 0.0002564 | -1.727e-07 | 5.05e-11 | °C | 0 | 1200
Calcium Hydroxide | solid | 0.0895 | ----- | ----- | ----- | K | 276 | 373
Carbon Dioxide | gas | 0.03611 | 4.233e-05 | -2.887e-08 | 7.464e-12 | °C | 0 | 1500
Carbon Monoxide | gas | 0.02895 | 4.11e-06 | 3.548e-09 | -2.22e-12 | °C | 0 | 1501
Carbon Tetrachloride | liquid | 0.09339 | 0.0001298 | ----- | ----- | K | 273 | 343
Chlorine | gas | 0.0336 | 1.367e-05 | -1.607e-08 | 6.473e-12 | ºC | 0 | 1200
Copper | solid | 0.02276 | 6.117e-06 | ----- | ----- | K | 273 | 1357
Cumene (Isopropyl Benzene) | gas | 0.1392 | 0.0005376 | -3.979e-07 | 1.205e-10 | °C | 0 | 1200
Cyclohexane | gas | 0.09414 | 0.0004962 | -1.39e-07 | 8.063e-11 | °C | 0 | 1200
Cyclopentane | gas | 0.07339 | 0.0003928 | -2.554e-07 | 6.866e-11 | °C | 0 | 1200
Ethane | gas | 0.04937 | 0.0001392 | -5.816e-08 | 7.28e-12 | °C | 0 | 1200
Ethanol | liquid | 0.09839 | ----- | ----- | ----- | °C | 25 | 75
Ethanol | gas | 0.06134 | 0.0001572 | -8.749e-08 | 1.983e-11 | °C | 0 | 1200
Ethylene | gas | 0.04075 | 0.0001147 | -6.891e-08 | 1.766e-11 | °C | 0 | 1200
Formaldehyde | gas | 0.03428 | 4.268e-05 | ----- | -8.694e-12 | °C | 0 | 1200
Helium | gas | 0.0208 | ----- | ----- | ----- | °C | 0 | 1200
n-Hexane | liquid | 0.2163 | ----- | ----- | ----- | °C | 20 | 100
n-Hexane | gas | 0.1374 | 0.0004085 | -2.392e-07 | 5.766e-11 | °C | 0 | 1200
Hydrogen | gas | 0.02884 | 7.65e-08 | 3.288e-09 | -8.698e-13 | °C | 0 | 1500
Hydrogen Bromide | gas | 0.0291 | -2.27e-07 | 9.887e-09 | -4.858e-12 | °C | 0 | 1200
Hydrogen Chloride | gas | 0.02913 | -1.341e-06 | 9.715e-09 | -4.335e-12 | °C | 0 | 1200
Hydrogen Cyanide | gas | 0.0353 | 2.908e-05 | -1.092e-08 | ----- | °C | 0 | 1200
Hydrogen Sulfide | gas | 0.03351 | 1.547e-05 | 3.012e-09 | -3.292e-12 | °C | 0 | 1500
Magnesium Chloride | solid | 0.0724 | 1.58e-05 | ----- | ----- | K | 273 | 991
Methane | gas | 0.03431 | 5.469e-05 | 3.661e-09 | -1.1e-11 | ºC | 0 | 1200
Methanol | liquid | 0.07586 | 0.0001683 | ----- | ----- | °C | 0 | 65
Methanol | gas | 0.04293 | 8.301e-05 | -1.87e-08 | -8.03e-12 | °C | 0 | 700
Methyl Cyclohexane | gas | 0.1213 | 0.0005653 | -3.772e-07 | 1.008e-10 | °C | 0 | 1200
Methyl Cyclopentane | gas | 0.09883 | 0.0004586 | -3.044e-07 | 8.381e-11 | °C | 0 | 1200
Nitric Oxide | liquid | 0.11 | ----- | ----- | ----- | °C | 25
Nitric Oxide | gas | 0.0295 | 8.188e-06 | -2.925e-09 | 3.652e-13 | °C | 0 | 3500
Nitrogen | gas | 0.029 | 2.199e-06 | 5.723e-09 | -2.871e-12 | °C | 0 | 1500
Nitrogen Dioxide | gas | 0.03607 | 3.97e-05 | -2.88e-08 | 7.87e-12 | °C | 0 | 1200
Nitrogen Tetraoxide | gas | 0.0757 | 0.000125 | -1.13e-07 | ----- | °C | 0 | 300
Nitrous Oxide | gas | 0.03766 | 4.151e-05 | -2.694e-08 | 1.057e-11 | °C | 0 | 1200
Oxygen | gas | 0.0291 | 1.158e-05 | -6.076e-09 | 1.311e-12 | °C | 0 | 1500
n-Pentane | liquid | 0.1554 | 0.0004368 | ----- | ----- | °C | 0 | 36
n-Pentane | gas | 0.1148 | 0.0003409 | -1.899e-07 | 4.226e-11 | °C | 0 | 1200
Propane | gas | 0.06803 | 0.0002259 | -1.311e-07 | 3.171e-11 | °C | 0 | 1200
Propylene | gas | 0.05958 | 0.0001771 | -1.017e-07 | 2.46e-11 | °C | 0 | 1200
Sodium Carbonate | solid | 0.121 | ----- | ----- | ----- | K | 288 | 371
Sodium Carbonate - Decahydrate | solid | 0.5356 | ----- | ----- | ----- | K | 298
Sulfur (rhombic) | solid | 0.0152 | 2.68e-05 | ----- | ----- | K | 373 | 368
Sulfur (monoclinic) | solid | 0.0183 | 1.84e-05 | ----- | ----- | K | 368 | 392
Sulfuric Acid | liquid | 0.1391 | 0.0001559 | ----- | ----- | °C | 10 | 45
Sulfur Dioxide | gas | 0.03891 | 3.904e-05 | -3.104e-08 | 8.606e-12 | °C | 0 | 1500
Sulfur Trioxide | gas | 0.0485 | 9.188e-05 | -8.54e-08 | 3.24e-11 | °C | 0 | 1000
Toluene | liquid | 0.1488 | 0.000324 | ----- | ----- | °C | 0 | 110
Toluene | gas | 0.09418 | 0.00038 | -2.786e-07 | 8.033e-11 | °C | 0 | 1200
Water | liquid | 0.0754 | ----- | ----- | ----- | °C | 0 | 100
Water | gas | 0.03346 | 6.88e-06 | 7.604e-09 | -3.593e-12 | °C | 0 | 1500